## Oferta
Nombre |  | BESPI CONSTRUCCIONES S.L |  | Proveedor | CARO ANTÚNEZ, FRANCISCO JAVIER
CIF |  | B36347623 |  | CIF/NIF | 17729931J
INSTRUCCIONES |  |  |  | Nº DvProject | CO00759
1- El proveedor deberá cubrir de manera obligatoria la columna "Precio unitario" (sin iva) de las partidas ofertadas. |  |  |  | Fecha | 2022-06-07
2- El proveedor podrá cubrir de manera opcional la columna "Comentarios" con variaciones de medición, exclusiones, inclusiones o las apreciaciones que considere necesarias. |  |  |  | Persona que solicita la oferta
|  |  |  | Nº de oferta | OC0004409
3- Además de este archivo vinculante cubierto en formato excel, el proveedor podrá enviar en su formato la oferta firmada. |  |  |  | Fecha de entrega esperada
Partida/Producto | Ud | Descripción | Descripción ampliada | Comentarios | Cantidad | Precio unitario | Importe total | Fecha entrega
E07LD010 | M2 | TABIQUE LADRILLO 1/2 PIE HUECO DOBLE | Fábrica de ladrillo cerámico hueco doble 24x11,5x8 cm., de 1/2 pie de espesor recibido con mortero de cemento CEM II/B-P 32,5 N y arena de río tipo M-5, preparado en central y suministrado a pie de obra, para revestir, i/replanteo, nivelación y aplomado, rejuntado, limpieza y medios auxiliares. Según UNE-EN-998-1:2004, RC-08, NTE-PTL y CTE-SE-F, medido a cinta corrida. |  | 12.63 | 0 | 0 |  | 10000
|  |  | Concepto | Cantidad | Largo | Alto | Ancho | Parcial | 10000
|  |  | TAPIADOS | 0 | 0 | 0 | 0 | 0 | 10000 | 10000
|  |  | ventana pasillo mamógrafo (a ambas caras ya que es | 2 | 3.05 | 0.9 | 0 | 5.49 | 10000 | 20000
|  |  |  | 0 | 0 | 0 | 0 | 0 | 10000 | 30000
|  |  | puerta sala de espera | 2 | 1.7 | 2.1 | 0 | 7.14 | 10000 | 40000
E07LP021 | M2 | FÁBRICA DE 1/2 PIE DE LADRILLO PERFORADO | Fabrica de ladrillo perforado tosco de 24x11,5x10 cm., de 1/2 pie de espesor en fachada, recibido con mortero de cemento CEM II/B-P 32,5 N y arena de río, tipo M-7,5, preparado en central y suministrado a pie de obra, para revestir, con colocación, cada 4 hiladas, de armadura de acero galvanizado en caliente, en forma de cercha y recubierta de zinc, Murfor RND.5/Z-50, según EC6, i/replanteo, nivelación y aplomado, p.p. de ganchos murfor LHK/S/84, enjarjes, mermas, roturas, humedecido de las piezas, barrera impermeable s /DB HS1, rejuntado, limpieza y medios auxiliares. Según UNE-EN-998-1:2004, RC-08, NTE-FFL, CTE-SE-F y RL-88. Medido sin deducir huecos por formación de jambas, dinteles, base alfeizares, encuentros, etc. |  | 175.87 | 0 | 0 |  | 20000
|  |  | Concepto | Cantidad | Largo | Alto | Ancho | Parcial | 20000
|  |  | FACHADA | 0 | 0 | 0 | 0 | 0 | 20000 | 10000
|  |  | De cuarto radiologos a recepción radiología | 1 | 33.98 | 3.2 | 0 | 108.74 | 20000 | 20000
|  |  | PARTICIONES INTERIORES | 0 | 0 | 0 | 0 | 0 | 20000 | 30000
|  |  | escalera - sála de máquinas RM | 1 | 6.3 | 2.85 | 0 | 17.96 | 20000 | 40000
|  |  | sala máquinas RM - sala RM | 1 | 6.3 | 2.85 | 0 | 17.96 | 20000 | 50000
|  |  | cabina RM - sala máquinas RM | 1 | 1.85 | 2.85 | 0 | 5.27 | 20000 | 60000
|  |  | RM - recepción radiología | 1 | 9.1 | 2.85 | 0 | 25.94 | 20000 | 70000
E07TYC130 | M2 | TRASDOSADO AUTOPORTANTE YESO LAMINADO (12,5N+12,5N | Trasdosado formado por dos placas de yeso laminado de 12,5 mm N de espesor, atornilladas a un lado de una estructura metálica de acero galvanizado a base de raíles horizontales y montantes verticales de 48 mm, modulados a 600 mm, resultando un ancho total del trasdosado terminado de 73 mm. Incluso lana mineral Arena. Parte proporcional de pasta y cinta de juntas, tornillería, fijaciones, banda estanca bajo los perfiles perimetrales. Nivel de acabado de tratamiento de juntas Q2. Resistencia Térmica 1,38 m2K/W. Arriostramientos al muro base cada 2,50 m. Instalado según la norma UNE 102043. s/CTE |  | 112.37 | 27.6 | 3101.412 |  | 30000
|  |  | Concepto | Cantidad | Largo | Alto | Ancho | Parcial | 30000
|  |  | FACHADA | 0 | 0 | 0 | 0 | 0 | 30000 | 10000
|  |  | radiologos | 1 | 5.25 | 2.85 | 0 | 14.96 | 30000 | 20000
|  |  | sala control | 1 | 4.76 | 2.85 | 0 | 13.57 | 30000 | 30000
|  |  | sala RM | 1 | 6.16 | 2.85 | 0 | 17.56 | 30000 | 40000
|  |  | recepción radiología | 1 | 3.6 | 0.4 | 0 | 1.44 | 30000 | 50000
|  |  | PARTICIONES | 0 | 0 | 0 | 0 | 0 | 30000 | 60000
|  |  | sala RM | 1 | 11.78 | 2.85 | 0 | 33.57 | 30000 | 70000
|  |  | recepción radiología | 1 | 8.93 | 2.85 | 0 | 25.45 | 30000 | 80000
|  |  | a deducir PA1 | -1 | 1.6 | 2.1 | 0 | -3.36 | 30000 | 90000
|  |  | TRASDOSADO PILARES | 0 | 0 | 0 | 0 | 0 | 30000 | 100000
|  |  | cabinas RX | 1 | 0.54 | 2.85 | 0 | 1.54 | 30000 | 110000
|  |  |  | 1 | 1.35 | 2.85 | 0 | 3.85 | 30000 | 120000
|  |  |  | 1 | 0.53 | 2.85 | 0 | 1.51 | 30000 | 130000
|  |  | pasillo y box edifico anexo | 1 | 0.8 | 2.85 | 0 | 2.28 | 30000 | 140000
E07TYC130B | M2 | TRASDOSADO AUTOPORTANTE YESO LAMINADO (12,5H1+12,5 | Trasdosado formado por una placa de yeso laminado H1 de 12,5 mm de espesor (exterior) y una placa de yeso laminado N de 12,5 mm atornilladas a un lado de una estructura metálica de acero galvanizado a base de raíles horizontales y montantes verticales de 48 mm, modulados a 600 mm, resultando un ancho total del trasdosado terminado de 73 mm. Incluso lana mineral Arena. Parte proporcional de pasta y cinta de juntas, tornillería, fijaciones, banda estanca bajo los perfiles perimetrales. Nivel de acabado de tratamiento de juntas Q2. Resistencia Térmica 1,38 m2K/W. Arriostramientos al muro base cada 2,50 m. Instalado según la norma UNE 102043. s/CTE |  | 4.56 | 29.74 | 135.6144 |  | 40000
|  |  | Concepto | Cantidad | Largo | Alto | Ancho | Parcial | 40000
|  |  | FACHADA | 0 | 0 | 0 | 0 | 0 | 40000 | 10000
|  |  | aseo | 1 | 1.6 | 2.85 | 0 | 4.56 | 40000 | 20000
E07TYN120C | M2 | TABIQUE YESO LAMINADO (12,5N+12,5N+48+12,5N+12,5N) | Tabique formado por dos placas de yeso laminado N de 12,5 mm de espesor, atornilladas a cada lado externo de una estructura metálica de acero galvanizado a base de raíles horizontales y montantes verticales de 48 mm, modulados a 600 mm, resultando un ancho total del tabique terminado de 98 mm. Incluso lana mineral. Parte proporcional de pasta y cinta de juntas, tornillería, fijaciones, banda estanca bajo los perfiles perimetrales. Nivel de acabado de tratamiento de juntas Q2. Altura máxima en 3,04 m. Resistencia al Fuego 60 minutos. Instalado según las normas UNE 102043. s/CTETabique formado por dos placas de yeso laminado N de 12,5 mm de espesor, atornilladas a cada lado externo de una estructura metálica de acero galvanizado a base de raíles horizontales y montantes verticales de 48 mm, modulados a 600 mm, resultando un ancho total del tabique terminado de 98 mm. Incluso lana mineral. Parte proporcional de pasta y cinta de juntas, tornillería, fijaciones, banda estanca bajo los perfiles perimetrales. Nivel de acabado de tratamiento de juntas Q2. Altura máxima en 3,04 m. Resistencia al Fuego 60 minutos. Instalado según las normas UNE 102043. s/CTE |  | 108.67 | 43.75 | 4754.3125 |  | 50000
|  |  | Concepto | Cantidad | Largo | Alto | Ancho | Parcial | 50000
|  |  | radiologos | 1 | 1.39 | 2.7 | 0 | 3.75 | 50000 | 10000
|  |  | ecógrafo | 1 | 7.19 | 2.7 | 0 | 19.41 | 50000 | 20000
|  |  | pasillo-box de urg. | 1 | 1.4 | 2.7 | 0 | 3.78 | 50000 | 30000
|  |  | pasillo-cabinas RX | 1 | 3.32 | 2.7 | 0 | 8.96 | 50000 | 40000
|  |  |  | 1 | 1.91 | 2.7 | 0 | 5.16 | 50000 | 50000
|  |  | pasillo edificio anexo | 1 | 5.51 | 2.7 | 0 | 14.88 | 50000 | 60000
|  |  | cabinas de mamografía | 1 | 4.75 | 2.7 | 0 | 12.83 | 50000 | 70000
|  |  |  | 1 | 1.5 | 2.7 | 0 | 4.05 | 50000 | 80000
|  |  | acceso radiología edif anexo | 1 | 1.82 | 2.7 | 0 | 4.91 | 50000 | 90000
|  |  | cabina RM, sala RM, sala control y pasillo | 1 | 9.22 | 2.7 | 0 | 24.89 | 50000 | 100000
|  |  | sala control | 1 | 2.24 | 2.7 | 0 | 6.05 | 50000 | 110000
E07TYN120D | M2 | TABIQUE YESO LAMINADO (12,5H1+12,5N+48+12,5N+12,5H | Tabique formado por dos placas de yeso laminado de 12,5 mm de espesor (la exterior H1 y la interior N), atornilladas a cada lado externo de una estructura metálica de acero galvanizado a base de raíles horizontales y montantes verticales de 48 mm, modulados a 600 mm, resultando un ancho total del tabique terminado de 98 mm. Incluso lana mineral. Parte proporcional de pasta y cinta de juntas, tornillería, fijaciones, banda estanca bajo los perfiles perimetrales. Nivel de acabado de tratamiento de juntas Q2. Altura máxima en 3,04 m. Resistencia al Fuego 60 minutos. Instalado según las normas UNE 102043. s/CTETabique formado por dos placas de yeso laminado de 12,5 mm de espesor (la exterior H1 y la interior N), atornilladas a cada lado externo de una estructura metálica de acero galvanizado a base de raíles horizontales y montantes verticales de 48 mm, modulados a 600 mm, resultando un ancho total del tabique terminado de 98 mm. Incluso lana mineral. Parte proporcional de pasta y cinta de juntas, tornillería, fijaciones, banda estanca bajo los perfiles perimetrales. Nivel de acabado de tratamiento de juntas Q2. Altura máxima en 3,04 m. Resistencia al Fuego 60 minutos. Instalado según las normas UNE 102043. s/CTE |  | 3.56 | 48.75 | 173.55 |  | 60000
|  |  | Concepto | Cantidad | Largo | Alto | Ancho | Parcial | 60000
|  |  | tabique entre aseos | 1 | 1.32 | 2.7 | 0 | 3.56 | 60000 | 10000
E07TYN120E | M2 | TABIQUE YESO LAMINADO (12,5H1+12,5N+48+12,5N+12,5N | Tabique formado por dos placas de yeso laminado de 12,5 mm de espesor (la exterior H1 y la interior N), atornilladas a un externo de una estructura metálica de acero galvanizado y al otro dos placas de yeso laminado N de 12,5 mm de espesor a base de raíles horizontales y montantes verticales de 48 mm, modulados a 600 mm, resultando un ancho total del tabique terminado de 98 mm. Incluso lana mineral. Parte proporcional de pasta y cinta de juntas, tornillería, fijaciones, banda estanca bajo los perfiles perimetrales. Nivel de acabado de tratamiento de juntas Q2. Altura máxima en 3,04 m. Resistencia al Fuego 60 minutos. Instalado según las normas UNE 102043. s/CTE |  | 33.53 | 0 | 0 |  | 70000
|  |  | Concepto | Cantidad | Largo | Alto | Ancho | Parcial | 70000
|  |  | aseos con zonas secas | 1 | 12.42 | 2.7 | 0 | 33.53 | 70000 | 10000
E08PNB070 | M2 | EMBARRADO MORTERO ADHESIVO 10 MM | Imprimación de paramentos con mortero adhesivo, espesor aproximado de 10 mm, compuesto a base de cemento, resinas y cargas minerales. Aplicado en capa delgada como puente de unión entre soportes especiales, hormigón liso, hormigón celular, etc. y mortero, i/p.p. de medios auxiliares, s/NTE-RPR-9, se descontarán huecos mayores de 3 m2 y se medirán mochetas. Mortero con marcado CE y DdP (Declaración de prestaciones) según Reglamento (UE) 305/2011.Imprimación de paramentos con mortero adhesivo, espesor aproximado de 10 mm, compuesto a base de cemento, resinas y cargas minerales. Aplicado en capa delgada como puente de unión entre soportes especiales, hormigón liso, hormigón celular, etc. y mortero, i/p.p. de medios auxiliares, s/NTE-RPR-9, se descontarán huecos mayores de 3 m2 y se medirán mochetas. Mortero con marcado CE y DdP (Declaración de prestaciones) según Reglamento (UE) 305/2011. |  | 108.74 | 0 | 0 |  | 80000
|  |  | Concepto | Cantidad | Largo | Alto | Ancho | Parcial | 80000
|  |  | FACHADA | 0 | 0 | 0 | 0 | 0 | 80000 | 10000
|  |  | De cuarto radiologos a recepción radiología | 1 | 33.98 | 3.2 | 0 | 108.74 | 80000 | 20000
E10ATV410 | M2 | AISLAMIENTO TÉRMICO CÁMARA LANA MINERAL MW 50 | Aislamiento térmico colocado en el interior de la cámara de cerramientos con paneles de lana mineral de 50 mm de espesor, no hidrófila y sin recubrimiento. Resistencia térmica 1,60 m‚K/W, conductividad térmica 0,037 W/(mK), según UNE-EN 13162:2013. Reacción al fuego A1 según UNE-EN 13501-1:2007+A1:2010. Medida toda la superficie a ejecutar. Lana mineral (MW) con marcado CE y DdP (Declaración de prestaciones) según Reglamento (UE) 305/2011, norma UNE-EN 13162:2013.Aislamiento térmico colocado en el interior de la cámara de cerramientos con paneles de lana mineral de 50 mm de espesor, no hidrófila y sin recubrimiento. Resistencia térmica 1,60 m‚K/W, conductividad térmica 0,037 W/(mK), según UNE-EN 13162:2013. Reacción al fuego A1 según UNE-EN 13501-1:2007+A1:2010. Medida toda la superficie a ejecutar. Lana mineral (MW) con marcado CE y DdP (Declaración de prestaciones) según Reglamento (UE) 305/2011, norma UNE-EN 13162:2013. |  | 108.74 | 8 | 869.92 |  | 90000
|  |  | Concepto | Cantidad | Largo | Alto | Ancho | Parcial | 90000
|  |  | FACHADA | 0 | 0 | 0 | 0 | 0 | 90000 | 10000
|  |  | De cuarto radiologos a recepción radiología | 1 | 33.98 | 3.2 | 0 | 108.74 | 90000 | 20000
E12CD011 | M | ZOCALO PIEDRA ARTIFICIAL EN FACHADA H=30 CM | Zócalo de piedra artificial de 2 cm de espesor y 30 cm de altura, s/UNE-EN 1469:2005, recibido con mortero de cemento CEM II/A-P 32,5 R y arena mezcla de miga y río (M-10), i/cajas en muro, fijados con anclajes, rejuntado con lechada de cemento blanco BL 22,5 X y limpieza, s/NTE-RPC-10, medido en su longitud, con marcado CE y DdP (Declaración de prestaciones) según Reglamento (UE) 305/2011 i/barrera impermeable s/ DB HS 1 CTE.Zócalo de piedra artificial de 2 cm de espesor y 30 cm de altura, s/UNE-EN 1469:2005, recibido con mortero de cemento CEM II/A-P 32,5 R y arena mezcla de miga y río (M-10), i/cajas en muro, fijados con anclajes, rejuntado con lechada de cemento blanco BL 22,5 X y limpieza, s/NTE-RPC-10, medido en su longitud, con marcado CE y DdP (Declaración de prestaciones) según Reglamento (UE) 305/2011 i/barrera impermeable s/ DB HS 1 CTE. |  | 33.98 | 0 | 0 |  | 100000
|  |  | Concepto | Cantidad | Largo | Alto | Ancho | Parcial | 100000
|  |  | FACHADA | 0 | 0 | 0 | 0 | 0 | 100000 | 10000
|  |  | De cuarto radiologos a recepción radiología | 1 | 33.98 | 0 | 0 | 33.98 | 100000 | 20000
E24AYU01 | UD | AYUDAS ALBAÑILERÍA A DEFENSA CONTRA INCENDIOS | Ayudas de albañilería a la instalación de defensa contra incendios, i/mano de obra en carga y descarga, materiales, apertura y tapado de rozas, limpieza, remates y medios auxiliares; totalmente terminadas. |  | 5 | 0 | 0 |  | 110000
FBY016 | M2 | TABIQUE YESO LAMINADO PLOMADO (2MM) ANTIRRADIACION | Suministro y montaje de tabique de yeso laminado múltiple, antirradiaciones RX, tipo KNAUF ANTIRRADIACIONES RX PLOMO o similar, con lámina de plomo de 2 mm, de 98 mm de espesor total, con nivel de calidad del acabado Q2, sobre banda acústica "KNAUF", formado por una estructura simple de perfiles de chapa de acero galvanizado de 48 mm de anchura, con cinta de plomo autoadhesiva, a base de montantes (elementos verticales) separados 600 mm entre sí, con disposición normal "N" y canales (elementos horizontales), a la que se atornillan cuatro placas en total (una placa tipo antirradiaciones RX y una placa tipo Standard (A) en una cara y una placa tipo Standard (A) y una placa tipo Standard (A) en la otra cara, todas de 12,5 mm de espesor). Incluso lana mineral Arena. Incluso banda acústica, tornillería para la fijación de las placas y pasta para el tratamiento de juntas. s/CTEIncluye: Replanteo y trazado en el forjado inferior y en el superior de los tabiques a realizar. Colocación de banda de estanqueidad y canales inferiores, sobre solado terminado o base de asiento. Colocación de banda de estanqueidad y canales superiores, bajo forjados. Colocación y fijación de los montantes sobre los elementos horizontales. Colocación de cinta de plomo autoadhesiva. Corte de las placas. Fijación de las placas para el cierre de una de las caras del tabique. Fijación de las placas para el cierre de la segunda cara del tabique. Replanteo de las cajas para alojamiento de mecanismos eléctricos y de paso de instalaciones, y posterior perforación de las placas. Tratamiento de juntas. Recibido de las cajas para alojamiento de mecanismos eléctricos y de paso de instalaciones.Suministro y montaje de tabique de yeso laminado múltiple, antirradiaciones RX, tipo KNAUF ANTIRRADIACIONES RX PLOMO o similar, con lámina de plomo de 2 mm, de 98 mm de espesor total, con nivel de calidad del acabado Q2, sobre banda acústica "KNAUF", formado por una estructura simple de perfiles de chapa de acero galvanizado de 48 mm de anchura, con cinta de plomo autoadhesiva, a base de montantes (elementos verticales) separados 600 mm entre sí, con disposición normal "N" y canales (elementos horizontales), a la que se atornillan cuatro placas en total (una placa tipo antirradiaciones RX y una placa tipo Standard (A) en una cara y una placa tipo Standard (A) y una placa tipo Standard (A) en la otra cara, todas de 12,5 mm de espesor). Incluso lana mineral Arena. Incluso banda acústica, tornillería para la fijación de las placas y pasta para el tratamiento de juntas. s/CTEIncluye: Replanteo y trazado en el forjado inferior y en el superior de los tabiques a realizar. Colocación de banda de estanqueidad y canales inferiores, sobre solado terminado o base de asiento. Colocación de banda de estanqueidad y canales superiores, bajo forjados. Colocación y fijación de los montantes sobre los elementos horizontales. Colocación de cinta de plomo autoadhesiva. Corte de las placas. Fijación de las placas para el cierre de una de las caras del tabique. Fijación de las placas para el cierre de la segunda cara del tabique. Replanteo de las cajas para alojamiento de mecanismos eléctricos y de paso de instalaciones, y posterior perforación de las placas. Tratamiento de juntas. Recibido de las cajas para alojamiento de mecanismos eléctricos y de paso de instalaciones. |  | 144.16 | 289.2 | 41691.072 |  | 120000
|  |  | Concepto | Cantidad | Largo | Alto | Ancho | Parcial | 120000
|  |  | sala TAC | 1 | 16.27 | 2.7 | 0 | 43.93 | 120000 | 10000
|  |  | RX convencional | 1 | 21.07 | 2.7 | 0 | 56.89 | 120000 | 20000
|  |  | mamógrafo | 1 | 16.05 | 2.7 | 0 | 43.34 | 120000 | 30000
FBY016TR | M2 | TRASDOSADO AUTOP. YESO LAMINADO PLOMADO (2MM) ANTI | Trasdosado antirradiaciones RX, tipo KNAUF ANTIRRADIACIONES RX PLOMO o similar, con lámina de plomo de 2 mm, con nivel de calidad del acabado Q2, sobre banda acústica "KNAUF", formado por una estructura simple de perfiles de chapa de acero galvanizado de 48 mm de anchura, con cinta de plomo autoadhesiva, a base de montantes (elementos verticales) separados 600 mm entre sí, con disposición normal "N" y canales (elementos horizontales), a la que se atornillan dos placas en total (una placa tipo antirradiaciones RX y una placa tipo Standard (A), todas de 12,5 mm de espesor). Incluso lana mineral Arena. Incluso banda acústica, tornillería para la fijación de las placas y pasta para el tratamiento de juntas. s/CTEIncluye: Replanteo y trazado en el forjado inferior y en el superior de los trasdosados a realizar. Colocación de banda de estanqueidad y canales inferiores, sobre solado terminado o base de asiento. Colocación de banda de estanqueidad y canales superiores, bajo forjados. Colocación y fijación de los montantes sobre los elementos horizontales. Colocación de cinta de plomo autoadhesiva. Corte de las placas. Fijación de las placas, replanteo de las cajas para alojamiento de mecanismos eléctricos y de paso de instalaciones, y posterior perforación de las placas. Tratamiento de juntas. Recibido de las cajas para alojamiento de mecanismos eléctricos y de paso de instalaciones.Trasdosado antirradiaciones RX, tipo KNAUF ANTIRRADIACIONES RX PLOMO o similar, con lámina de plomo de 2 mm, con nivel de calidad del acabado Q2, sobre banda acústica "KNAUF", formado por una estructura simple de perfiles de chapa de acero galvanizado de 48 mm de anchura, con cinta de plomo autoadhesiva, a base de montantes (elementos verticales) separados 600 mm entre sí, con disposición normal "N" y canales (elementos horizontales), a la que se atornillan dos placas en total (una placa tipo antirradiaciones RX y una placa tipo Standard (A), todas de 12,5 mm de espesor). Incluso lana mineral Arena. Incluso banda acústica, tornillería para la fijación de las placas y pasta para el tratamiento de juntas. s/CTEIncluye: Replanteo y trazado en el forjado inferior y en el superior de los trasdosados a realizar. Colocación de banda de estanqueidad y canales inferiores, sobre solado terminado o base de asiento. Colocación de banda de estanqueidad y canales superiores, bajo forjados. Colocación y fijación de los montantes sobre los elementos horizontales. Colocación de cinta de plomo autoadhesiva. Corte de las placas. Fijación de las placas, replanteo de las cajas para alojamiento de mecanismos eléctricos y de paso de instalaciones, y posterior perforación de las placas. Tratamiento de juntas. Recibido de las cajas para alojamiento de mecanismos eléctricos y de paso de instalaciones. |  | 32.6 | 268.8 | 8762.88 |  | 130000
|  |  | Concepto | Cantidad | Largo | Alto | Ancho | Parcial | 130000
|  |  | FACHADA | 0 | 0 | 0 | 0 | 0 | 130000 | 10000
|  |  | sala TACº | 1 | 11.44 | 2.85 | 0 | 32.6 | 130000 | 20000
E10ATS150B | M2 | AISLAMIENTO SUELO FLOTANTE C/PLACAS XPS e=50 mm | Aislamiento térmico de suelos flotantes formado por placas rígidas de poliestireno extruido, de superficie lisa y mecanizado lateral a media madera, de 600x1250 mm y 50 mm de espesor, resistencia a compresión >= 300 kPa, resistencia térmica 1,75 (m‚K)/W, conductividad térmica 0,034 W/(m.K), y sobre esta una lámina termoacústica EEPS tipo Neoacustic impacto o equivalente, cubierto con un film de polietileno de 0,2 mm de espesor, preparado para recibir una solera de mortero u hormigón (no incluida en este precio).Aislamiento térmico de suelos flotantes formado por placas rígidas de poliestireno extruido, de superficie lisa y mecanizado lateral a media madera, de 600x1250 mm y 50 mm de espesor, resistencia a compresión >= 300 kPa, resistencia térmica 1,75 (m‚K)/W, conductividad térmica 0,034 W/(m.K), y sobre esta una lámina termoacústica EEPS tipo Neoacustic impacto o equivalente, cubierto con un film de polietileno de 0,2 mm de espesor, preparado para recibir una solera de mortero u hormigón (no incluida en este precio). |  | 338.03 | 0 | 0 |  | 140000
|  |  | Concepto | Cantidad | Largo | Alto | Ancho | Parcial | 140000
|  |  | (incremento 5% por superficie bajo tabiquería) | 0 | 0 | 0 | 0 | 0 | 140000 | 10000
|  |  | PAVIMENTO VINÍLICO HOMOGÉNEO ROLLO e=2 mm GERFLOR | 250.02 | 0 | 0 | 0 | 250.02 | 140000 | 20000
|  |  | SOLADO DE BALDOSAS CERÁMICAS DE GRES PORCELÁNICO P | 63.17 | 0 | 0 | 0 | 63.17 | 140000 | 30000
|  |  | SOLADO DE BALDOSAS CERÁMICAS DE GRES PORCELÁNICO P | 24.84 | 0 | 0 | 0 | 24.84 | 140000 | 40000
E11D120 | M2 | RECRECIDO 7-8 cm MORTERO IN SITU CT-C5 V/BOMBA | Recrecido del soporte de pavimentos con mortero CT-C5 F-2 de cemento CEM II/B-P 32,5 N y arena de río grano fino (M-5) de 7-8 cm. de espesor, elaborado mecanicamente en obra y bombeado hasta la zona de trabajo, incluso nivelado y fratasado mecánico, con marcado CE y DdP (declaración de prestaciones) según Reglamento UE 305/2011, medido en superficie realmente ejecutada, conforme a la norma UNE-EN-13813:2003.Recrecido del soporte de pavimentos con mortero CT-C5 F-2 de cemento CEM II/B-P 32,5 N y arena de río grano fino (M-5) de 7-8 cm. de espesor, elaborado mecanicamente en obra y bombeado hasta la zona de trabajo, incluso nivelado y fratasado mecánico, con marcado CE y DdP (declaración de prestaciones) según Reglamento UE 305/2011, medido en superficie realmente ejecutada, conforme a la norma UNE-EN-13813:2003. |  | 338.03 | 0 | 0 |  | 150000
|  |  | Concepto | Cantidad | Largo | Alto | Ancho | Parcial | 150000
|  |  | (incremento 5% por superficie bajo tabiquería) | 0 | 0 | 0 | 0 | 0 | 150000 | 10000
|  |  | PAVIMENTO VINÍLICO HOMOGÉNEO ROLLO e=2 mm GERFLOR | 250.02 | 0 | 0 | 0 | 250.02 | 150000 | 20000
|  |  | SOLADO DE BALDOSAS CERÁMICAS DE GRES PORCELÁNICO P | 63.17 | 0 | 0 | 0 | 63.17 | 150000 | 30000
|  |  | SOLADO DE BALDOSAS CERÁMICAS DE GRES PORCELÁNICO P | 24.84 | 0 | 0 | 0 | 24.84 | 150000 | 40000
E11ECB020 | M2 | SOLADO BALDOSÍN CATALÁN 14x28cm | Solado de baldosín catalán de 14x28 cm., (AIIb-AIII, s/UNE-EN-14411:2013) recibido con mortero de cemento CEM II/B-P 32,5 N y arena de río (M-5), i/cama de 2 cm. de arena de río, p.p. de rodapié del mismo material en encuentro con paramentos verticales y piezas de borde con vierteaguas en bordes libres, rejuntado con lechada de cemento CEM II/B-P 32,5 N 1/2 y limpieza, s/NTE-RSR-2, con marcado CE y DdP (declaración de prestaciones) según Reglamento UE 305/2011, medido en superficie realmente ejecutada. Incluye trabajos necesarios para resolver el encuentro de este solado con el de la zona existente. |  | 147.07 | 0 | 0 |  | 160000
|  |  | Concepto | Cantidad | Largo | Alto | Ancho | Parcial | 160000
|  |  | CUBIERTA | 0 | 0 | 0 | 0 | 0 | 160000 | 10000
|  |  | Forjado techo | 1 | 147.07 | 0 | 0 | 147.07 | 160000 | 20000
E11EGB020 | M2 | SOLADO DE BALDOSAS CERÁMICAS DE GRES PORCELÁNICO P | Suministro y ejecución de pavimento de baldosas cerámicas de gres porcelánico, pulido, (BIa- s/EN 176), para tránsito peatonal intenso, tipo 5; de las mismas dimesiones y características de las existentes (40x40cm), color beige, recibidas con adhesivo cementoso mejorado, C2, sobre capa de mortero M5, color a definir por la DF con doble encolado, i p.p. de rodapié del mismo material y rejuntadas con mortero de juntas cementoso con resistencia elevada a la abrasión y absorción de agua reducida, CG2, para junta mínima (entre 1,5 y 3 mm), con la misma tonalidad de las piezas. Incluso p/p de limpieza, comprobación de la superficie soporte, replanteos, cortes, formación de juntas perimetrales continuas, de anchura no menor de 5 mm, en los límites con paredes, pilares exentos y elevaciones de nivel y, en su caso, juntas de partición y juntas estructurales existentes en el soporte, eliminación del material sobrante del rejuntado y limpieza final del pavimento. Incluye: Limpieza y comprobación de la superficie soporte. Replanteo de los niveles de acabado. Replanteo de la disposición de las baldosas y juntas de movimiento. Aplicación del adhesivo. Colocación de las baldosas a punta de paleta. Formación de juntas de partición, perimetrales y estructurales. Rejuntado. Eliminación y limpieza del material sobrante. Limpieza final del pavimento.Suministro y ejecución de pavimento de baldosas cerámicas de gres porcelánico, pulido, (BIa- s/EN 176), para tránsito peatonal intenso, tipo 5; de las mismas dimesiones y características de las existentes (40x40cm), color beige, recibidas con adhesivo cementoso mejorado, C2, sobre capa de mortero M5, color a definir por la DF con doble encolado, i p.p. de rodapié del mismo material y rejuntadas con mortero de juntas cementoso con resistencia elevada a la abrasión y absorción de agua reducida, CG2, para junta mínima (entre 1,5 y 3 mm), con la misma tonalidad de las piezas. Incluso p/p de limpieza, comprobación de la superficie soporte, replanteos, cortes, formación de juntas perimetrales continuas, de anchura no menor de 5 mm, en los límites con paredes, pilares exentos y elevaciones de nivel y, en su caso, juntas de partición y juntas estructurales existentes en el soporte, eliminación del material sobrante del rejuntado y limpieza final del pavimento. Incluye: Limpieza y comprobación de la superficie soporte. Replanteo de los niveles de acabado. Replanteo de la disposición de las baldosas y juntas de movimiento. Aplicación del adhesivo. Colocación de las baldosas a punta de paleta. Formación de juntas de partición, perimetrales y estructurales. Rejuntado. Eliminación y limpieza del material sobrante. Limpieza final del pavimento. |  | 60.16 | 0 | 0 |  | 170000
|  |  | Concepto | Cantidad | Largo | Alto | Ancho | Parcial | 170000
|  |  | recepción radiología | 1 | 29.19 | 0 | 0 | 29.19 | 170000 | 10000
|  |  | PB acceso escalera sótano | 1 | 0.53 | 0 | 0 | 0.53 | 170000 | 20000
|  |  | meseta escalera sótano | 1 | 1.23 | 0 | 0 | 1.23 | 170000 | 30000
|  |  | pasillo sótano | 1 | 29.21 | 0 | 0 | 29.21 | 170000 | 40000
E11EGR040 | M | PELDAÑO GRES PORCELÁNICO ESMALTADO H/T | Forrado de peldaño formado por huella y tabica en piezas de gres porcelánico esmaltado de 33,3x35 cm. y 11,5x33,3 cm., con remate frontal curvo, recibido con mortero cola, i/rejuntado con mortero tapajuntas color y limpieza, S/NTE-RSR-2, con marcado CE y DdP (declaración de prestaciones) según Reglamento UE 305/2011, medido en superficie realmente ejecutada.Forrado de peldaño formado por huella y tabica en piezas de gres porcelánico esmaltado de 33,3x35 cm. y 11,5x33,3 cm., con remate frontal curvo, recibido con mortero cola, i/rejuntado con mortero tapajuntas color y limpieza, S/NTE-RSR-2, con marcado CE y DdP (declaración de prestaciones) según Reglamento UE 305/2011, medido en superficie realmente ejecutada. |  | 19.21 | 0 | 0 |  | 180000
|  |  | Concepto | Cantidad | Largo | Alto | Ancho | Parcial | 180000
|  |  | escalera a sótano | 17 | 1.13 | 0 | 0 | 19.21 | 180000 | 10000
E11NVR160 | M2 | PAVIMENTO VINÍLICO HOMOGÉNEO ROLLO e=2 mm GERFLOR | Pavimento vinílico GERFLOR MIPOLAM ELEGANCE de 2 mm de espesor, flexible, homogéneo, antiestático, calandrado y compactado, teñido en masa con diseño no direccional y partículas transparentes que le proporcionan mayor resistencia y un efecto tridimensional. Suministrado en rollos de 2 m de ancho. Resistencia a la abrasión según EN 660.2 con valor <= 2,0 mm3 (Grupo T). Contenido en Ligante Tipo I. Bacteriostático y fungiestático, con tratamiento EVERCARE que evita el decapado y el encerado en toda la vida útil del producto y es resistente a alcoholes y otros productos químicos, en particular alcoholes yodados. Instalado sobre solera dura, lisa, seca (3% máximo de humedad), plana y sin fisuras, i p.p. de vuelta de 10 cm. sobre paredes perimetrales (a modo de rodapié, incluido perfil de remate), según la norma UNE-CEN/TS 14472 (partes 1 y 4); fijado con el adhesivo recomendado por el fabricante. Las juntas deberán ir termosoldadas. Según CTE-2010 (DB-SI) cumple el requerimiento de resistencia al fuego (Bfls1). Emisión de Compuestos Orgánicos Volátiles Totales (TVOC) < 10 g/m3 al cabo de 28 días según ISO 16000-6. Actividad antibacteriana (E.coli-S.aureus-MRSA): Inhibición del crecimiento según ISO 22196 >99%. Colores a elegir por la D.F., con marcado CE y DdP (declaración de prestaciones) según Reglamento UE 305/2011. Medida la superficie ejecutada. |  | 238.11 | 0 | 0 |  | 190000
|  |  | Concepto | Cantidad | Largo | Alto | Ancho | Parcial | 190000
|  |  | radiologos | 1 | 13.87 | 0 | 0 | 13.87 | 190000 | 10000
|  |  | aseo radiólogos | 1 | 3.26 | 0 | 0 | 3.26 | 190000 | 20000
|  |  | aseo | 1 | 4.12 | 0 | 0 | 4.12 | 190000 | 30000
|  |  | ecógrafo | 1 | 13.78 | 0 | 0 | 13.78 | 190000 | 40000
|  |  | cabina TAC | 1 | 1.8 | 0 | 0 | 1.8 | 190000 | 50000
|  |  | cabina TAC | 1 | 1.8 | 0 | 0 | 1.8 | 190000 | 60000
|  |  | RX convencional | 1 | 19.91 | 0 | 0 | 19.91 | 190000 | 70000
|  |  | cabina RX | 1 | 2.18 | 0 | 0 | 2.18 | 190000 | 80000
|  |  | cabina RX | 1 | 2.11 | 0 | 0 | 2.11 | 190000 | 90000
|  |  | sala TAC | 1 | 39.6 | 0 | 0 | 39.6 | 190000 | 100000
|  |  | pasillo y sala control | 1 | 67.56 | 0 | 0 | 67.56 | 190000 | 110000
|  |  | mamográfo | 1 | 14.95 | 0 | 0 | 14.95 | 190000 | 120000
|  |  | cabina mamógrafo | 1 | 1.99 | 0 | 0 | 1.99 | 190000 | 130000
|  |  | cabina mamógrafo | 1 | 2.1 | 0 | 0 | 2.1 | 190000 | 140000
|  |  | sala RM | 1 | 34.93 | 0 | 0 | 34.93 | 190000 | 150000
|  |  | cabina RM | 1 | 2.51 | 0 | 0 | 2.51 | 190000 | 160000
|  |  | sala de maq. RM | 1 | 8.34 | 0 | 0 | 8.34 | 190000 | 170000
|  |  | suelo zona bajo puertas: | 22 | 0.15 | 0 | 0 | 3.3 | 190000 | 180000
RSG010 | M2 | SOLADO DE BALDOSAS CERÁMICAS DE GRES PORCELÁNICO P | Suministro y ejecución de pavimento de baldosas cerámicas de gres porcelánico, pulido, (BIa- s/EN 176), para tránsito peatonal intenso, tipo 5; de las mismas dimesiones y características de las existentes (30x60cm), color beige, recibidas con adhesivo cementoso mejorado, C2, sobre capa de mortero M5, color a definir por la DF con doble encolado, i p.p. de rodapié del mismo material y rejuntadas con mortero de juntas cementoso con resistencia elevada a la abrasión y absorción de agua reducida, CG2, para junta mínima (entre 1,5 y 3 mm), con la misma tonalidad de las piezas. Incluso p/p de limpieza, comprobación de la superficie soporte, replanteos, cortes, formación de juntas perimetrales continuas, de anchura no menor de 5 mm, en los límites con paredes, pilares exentos y elevaciones de nivel y, en su caso, juntas de partición y juntas estructurales existentes en el soporte, eliminación del material sobrante del rejuntado y limpieza final del pavimento. Incluye: Limpieza y comprobación de la superficie soporte. Replanteo de los niveles de acabado. Replanteo de la disposición de las baldosas y juntas de movimiento. Aplicación del adhesivo. Colocación de las baldosas a punta de paleta. Formación de juntas de partición, perimetrales y estructurales. Rejuntado. Eliminación y limpieza del material sobrante. Limpieza final del pavimento.Suministro y ejecución de pavimento de baldosas cerámicas de gres porcelánico, pulido, (BIa- s/EN 176), para tránsito peatonal intenso, tipo 5; de las mismas dimesiones y características de las existentes (30x60cm), color beige, recibidas con adhesivo cementoso mejorado, C2, sobre capa de mortero M5, color a definir por la DF con doble encolado, i p.p. de rodapié del mismo material y rejuntadas con mortero de juntas cementoso con resistencia elevada a la abrasión y absorción de agua reducida, CG2, para junta mínima (entre 1,5 y 3 mm), con la misma tonalidad de las piezas. Incluso p/p de limpieza, comprobación de la superficie soporte, replanteos, cortes, formación de juntas perimetrales continuas, de anchura no menor de 5 mm, en los límites con paredes, pilares exentos y elevaciones de nivel y, en su caso, juntas de partición y juntas estructurales existentes en el soporte, eliminación del material sobrante del rejuntado y limpieza final del pavimento. Incluye: Limpieza y comprobación de la superficie soporte. Replanteo de los niveles de acabado. Replanteo de la disposición de las baldosas y juntas de movimiento. Aplicación del adhesivo. Colocación de las baldosas a punta de paleta. Formación de juntas de partición, perimetrales y estructurales. Rejuntado. Eliminación y limpieza del material sobrante. Limpieza final del pavimento. |  | 23.66 | 0 | 0 |  | 200000
|  |  | Concepto | Cantidad | Largo | Alto | Ancho | Parcial | 200000
|  |  | acceso a edifico quirófanos | 1 | 23.66 | 0 | 0 | 23.66 | 200000 | 10000
U04VCH310 | M2 | PAVIMENTO CONTINUO HORMIGÓN IMPRESO e=20 cm | Pavimento continuo de hormigón HA-25/P/20/I, de 20 cm de espesor, armado con mallazo de acero 15x15x6, endurecido y enriquecido superficialmente y con acabado impreso en relieve mediante estampación de moldes de goma, sobre firme no incluido en el presente precio, i/preparación de la base, extendido, regleado, vibrado, aplicación de aditivos, impresión curado, p.p.. de juntas, lavado con agua a presión y aplicación de resinas de acabado, todo ello con productos de calidad, tipo Paviprint o equivalente. Componentes del hormigón con marcado CE y DdP (Declaración de prestaciones) según Reglamento (UE) 305/2011.Pavimento continuo de hormigón HA-25/P/20/I, de 20 cm de espesor, armado con mallazo de acero 15x15x6, endurecido y enriquecido superficialmente y con acabado impreso en relieve mediante estampación de moldes de goma, sobre firme no incluido en el presente precio, i/preparación de la base, extendido, regleado, vibrado, aplicación de aditivos, impresión curado, p.p.. de juntas, lavado con agua a presión y aplicación de resinas de acabado, todo ello con productos de calidad, tipo Paviprint o equivalente. Componentes del hormigón con marcado CE y DdP (Declaración de prestaciones) según Reglamento (UE) 305/2011. |  | 74.86 | 0 | 0 |  | 210000
|  |  | Concepto | Cantidad | Largo | Alto | Ancho | Parcial | 210000
|  |  | ZONAS EXTERIORES | 0 | 0 | 0 | 0 | 0 | 210000 | 10000
|  |  | acceso a quirófanos | 1 | 23.4 | 0 | 0 | 23.4 | 210000 | 20000
|  |  | acceso a radiología y quirófanos | 1 | 51.46 | 0 | 0 | 51.46 | 210000 | 30000
E08PEM010 | M2 | GUARNECIDO MAESTREADO Y ENLUCIDO DE YESO | Guarnecido maestreado con yeso negro y enlucido con yeso blanco en paramentos verticales y horizontales de 15 mm de espesor, con maestras cada 1,50 m, incluso formación de rincones, guarniciones de huecos, remates con pavimento, p.p. de guardavivos de plástico y metal y colocación de andamios, s/NTE-RPG, medido deduciendo huecos superiores a 2 m2. Yeso con marcado CE y DdP (Declaración de prestaciones) según Reglamento (UE) 305/2011.Guarnecido maestreado con yeso negro y enlucido con yeso blanco en paramentos verticales y horizontales de 15 mm de espesor, con maestras cada 1,50 m, incluso formación de rincones, guarniciones de huecos, remates con pavimento, p.p. de guardavivos de plástico y metal y colocación de andamios, s/NTE-RPG, medido deduciendo huecos superiores a 2 m2. Yeso con marcado CE y DdP (Declaración de prestaciones) según Reglamento (UE) 305/2011. |  | 159.79 | 0 | 0 |  | 220000
|  |  | Concepto | Cantidad | Largo | Alto | Ancho | Parcial | 220000
|  |  | YESO VERTICAL | 0 | 0 | 0 | 0 | 0 | 220000 | 10000
|  |  | pasillo (lado escalera) | 1 | 6.98 | 2.7 | 0 | 18.85 | 220000 | 20000
|  |  | escalera | 2 | 6.51 | 2.7 | 0 | 35.15 | 220000 | 30000
|  |  | (escalera tramo sótano h= 3m/2=1,5) | 2 | 6.51 | 1.5 | 0 | 19.53 | 220000 | 40000
|  |  | cabina RM | 1 | 4.6 | 2.7 | 0 | 12.42 | 220000 | 50000
|  |  | sala máquinas RM | 1 | 11.11 | 2.7 | 0 | 30 | 220000 | 60000
|  |  |  | 1 | 6.16 | 2.7 | 0 | 16.63 | 220000 | 70000
|  |  | pilar en recepción radiología | 1 | 1.6 | 2.5 | 0 | 4 | 220000 | 80000
|  |  | puerta sala de espera (ed. anexo) | 2 | 1.7 | 2.1 | 0 | 7.14 | 220000 | 90000
|  |  | YESO HORIZONTAL | 0 | 0 | 0 | 0 | 0 | 220000 | 100000
|  |  | sala de maq. RM | 1 | 8.34 | 0 | 0 | 8.34 | 220000 | 110000
|  |  | techo escalera | 1 | 7.73 | 0 | 0 | 7.73 | 220000 | 120000
E08PFA040 | M2 | ENFOSCADO FRATASADO A BUENA VISTA M-7,5 VERTICAL | Enfoscado a buena vista sin maestrear, aplicado con llana, con mortero CSIV-W1 de cemento CEM II/B-P 32,5 N y arena de río M-10, en paramentos verticales de 20 mm de espesor, regleado, i/p.p. de andamiaje, s/NTE-RPE-5 y UNE-EN 998-1:2010, medido deduciendo huecos. Mortero con marcado CE y DdP (Declaración de prestaciones) según Reglamento (UE) 305/2011. |  | 108.74 | 0 | 0 |  | 230000
|  |  | Concepto | Cantidad | Largo | Alto | Ancho | Parcial | 230000
|  |  | FACHADA | 0 | 0 | 0 | 0 | 0 | 230000 | 10000
|  |  | De cuarto radiologos a recepción radiología | 1 | 33.98 | 3.2 | 0 | 108.74 | 230000 | 20000
E08TAL015 | M2 | FALSO TECHO REGISTRABLE VINILO BLANCO 60x60 CM PER | Falso techo registrable de placas de yeso laminado en placa vinílica normal (N) blanca de 60x60 cm y 13 mm de espesor, suspendido de perfilería vista, i/p.p. de elementos de remate, accesorios de fijación, montaje y desmontaje de andamios, terminado, s/NTE-RTP-17, medido deduciendo huecos superiores a 2 m2. Placas de yeso laminado, accesorios de fijación y perfilería con marcado CE y DdP (Declaración de prestaciones) según Reglamento (UE) 305/2011. |  | 7.38 | 24.84 | 183.3192 |  | 240000
|  |  | Concepto | Cantidad | Largo | Alto | Ancho | Parcial | 240000
|  |  | aseo radiólogos | 1 | 3.26 | 0 | 0 | 3.26 | 240000 | 10000
|  |  | aseo | 1 | 4.12 | 0 | 0 | 4.12 | 240000 | 20000
E08TAM020 | M2 | FALSO TECHO DE FIBRA MINERAL 60x60 PERFIL OCULTO | Falso techo con placas de fibra mineral de Armstrong (Zentia) o simililar, de dimensiones 60x60 cm, instalado con perfilería oculta, comprendiendo perfiles primarios y secundarios fijados al forjado, i/p.p. de elementos de remate, accesorios de fijación y andamiaje, instalado s/NTE-RTP, medido deduciendo huecos superiores a 2 m2. Placas de fibra mineral, accesorios de fijación y perfilería con marcado CE y DdP (Declaración de prestaciones) según Reglamento (UE) 305/2011. | Ultima + Sistema vector (perfil oculto) | 309.49 | 51.25 | 15861.3625 |  | 250000
|  |  | Concepto | Cantidad | Largo | Alto | Ancho | Parcial | 250000
|  |  | radiologos | 1 | 13.87 | 0 | 0 | 13.87 | 250000 | 10000
|  |  | ecógrafo | 1 | 13.78 | 0 | 0 | 13.78 | 250000 | 20000
|  |  | cabina TAC | 1 | 1.8 | 0 | 0 | 1.8 | 250000 | 30000
|  |  | cabina TAC | 1 | 1.8 | 0 | 0 | 1.8 | 250000 | 40000
|  |  | RX convencional | 1 | 19.91 | 0 | 0 | 19.91 | 250000 | 50000
|  |  | cabina RX | 1 | 2.18 | 0 | 0 | 2.18 | 250000 | 60000
|  |  | cabina RX | 1 | 2.11 | 0 | 0 | 2.11 | 250000 | 70000
|  |  | sala TAC | 1 | 39.6 | 0 | 0 | 39.6 | 250000 | 80000
|  |  | pasillo y sala control | 1 | 67.56 | 0 | 0 | 67.56 | 250000 | 90000
|  |  | mamográfo | 1 | 14.95 | 0 | 0 | 14.95 | 250000 | 100000
|  |  | cabina mamógrafo | 1 | 1.99 | 0 | 0 | 1.99 | 250000 | 110000
|  |  | cabina mamógrafo | 1 | 2.1 | 0 | 0 | 2.1 | 250000 | 120000
|  |  | sala RM | 1 | 34.93 | 0 | 0 | 34.93 | 250000 | 130000
|  |  | cabina RM | 1 | 2.51 | 0 | 0 | 2.51 | 250000 | 140000
|  |  | sala de maq. RM | 1 | 8.34 | 0 | 0 | 8.34 | 250000 | 150000
|  |  | recepción radioogía | 1 | 29.19 | 0 | 0 | 29.19 | 250000 | 160000
|  |  | acceso a edifico quirófanos | 1 | 23.66 | 0 | 0 | 23.66 | 250000 | 170000
|  |  | pasillo sótano | 1 | 29.21 | 0 | 0 | 29.21 | 250000 | 180000
IMPORTE TOTAL OFERTA (sin iva) |  |  |  |  | 75533.4426
OBSERVACIONES GENERALES DE LA OFERTA